## emulsao
T [°C] | 1 | 5 | 10 | 15 | 20
20 | 874.2626 | 880.249 | 887.7319 | 895.2149 | 902.6978
22 | 873.0276 | 879.0419 | 886.5599 | 894.0779 | 901.5958
24 | 871.7833 | 877.8244 | 885.3758 | 892.9272 | 900.4786
26 | 870.5337 | 876.6005 | 884.1839 | 891.7673 | 899.3508
28 | 869.2838 | 875.375 | 882.9891 | 890.6031 | 898.2172
30 | 868.0346 | 874.149 | 881.792 | 889.435 | 897.078
32 | 866.7812 | 872.9178 | 880.5887 | 888.2595 | 895.9304
34 | 865.5294 | 871.6871 | 879.3842 | 887.0813 | 894.7784
36 | 864.2754 | 870.4531 | 878.1753 | 885.8974 | 893.6196
38 | 863.0162 | 869.2133 | 876.9595 | 884.7057 | 892.452
40 | 861.7538 | 867.969 | 875.738 | 883.507 | 891.276
42 | 860.4891 | 866.7216 | 874.5122 | 882.3028 | 890.0934
44 | 859.2171 | 865.4653 | 873.2757 | 881.0861 | 888.8964

## agua
T [°C] | rho [kg/m³]
20 | 1022.425
22 | 1021.883
24 | 1021.301
26 | 1020.686
28 | 1020.042
30 | 1019.366
32 | 1018.664
34 | 1017.932
36 | 1017.174
38 | 1016.392
40 | 1015.58
42 | 1014.743
44 | 1013.862

## oleo
T [°C] | rho [kg/m³]
20 | 872.766
22 | 871.524
24 | 870.273
26 | 869.017
28 | 867.761
30 | 866.506
32 | 865.247
34 | 863.99
36 | 862.731
38 | 861.467
40 | 860.2
42 | 858.931
44 | 857.655
46 | 856.364
48 | 855.065
50 | 853.752

## emulsao (2)
T [°C] | 1% H2O | 5% H2O | 10% H2O | 15% H2O | 20% H2O
20
22
24
26
28
30
32
34
36
Medido
T [°C] | 1% | 5% | 10% | 10% conc. | 15% | 20% | 20%
20 | 874.171 | 875.96 | 885.172 | 887.138 | 888.372 | 898.135
22 | 872.917 | 874.723 | 883.942 | 885.922 | 887.187 | 896.782
24 | 871.656 | 873.475 | 882.698 | 884.701 | 885.987 | 895.417
26 | 870.39 | 872.224 | 881.445 | 883.471 | 884.783 | 894.03
28 | 869.121 | 870.971 | 880.452 | 882.23 | 883.574 | 892.602 | 893.96
30 | 867.846 | 869.718 | 879.234 | 880.982 | 882.36 | 891.099 | 892.78
32 | 866.562 | 868.465 | 878.018 | 879.723 | 881.149 | 889.79 | 891.595
34 | 865.27 | 867.209 | 876.8 | 878.454 | 879.932 | 887.749 | 890.408
36 | 863.974 | 865.949 | 875.586 | 877.172 | 878.712 | 886.247 | 889.22
38 | 862.671 | 864.682 | 874.373 | 875.869 | 877.491 |  | 888.027
40 | 861.345 | 863.407 | 873.151 | 874.542 | 876.275 |  | 886.828
42 | 860 |  | 872.5 | 873.18 | 875.063 |  | 885.63
44 | 858.614 |  | 870.999 | 871.778 | 873.86 |  | 884.443
Modelo
T [°C] | 1% | 5% | 10% |  | 15% | 20%
20 | 874.2626 | 880.249 | 887.7319 |  | 895.2149 | 902.6978
22 | 873.0276 | 879.0419 | 886.5599 |  | 894.0779 | 901.5958
24 | 871.7833 | 877.8244 | 885.3758 |  | 892.9272 | 900.4786
26 | 870.5337 | 876.6005 | 884.1839 |  | 891.7673 | 899.3508
28 | 869.2838 | 875.375 | 882.9891 |  | 890.6031 | 898.2172
30 | 868.0346 | 874.149 | 881.792 |  | 889.435 | 897.078
32 | 866.7812 | 872.9178 | 880.5887 |  | 888.2595 | 895.9304
34 | 865.5294 | 871.6871 | 879.3842 |  | 887.0813 | 894.7784
36 | 864.2754 | 870.4531 | 878.1753 |  | 885.8974 | 893.6196
38 | 863.0162 | 869.2133 | 876.9595 |  | 884.7057 | 892.452
40 | 861.7538 | 867.969 | 875.738 |  | 883.507 | 891.276
42 | 860.4891 | 866.7216 | 874.5122 |  | 882.3028 | 890.0934
44 | 859.2171 | 865.4653 | 873.2757 |  | 881.0861 | 888.8964
Modelo
T [°C] | 1% | 5% | 10% |  | 15% | 20%
20 | 0.09159 | 4.289 | 2.5599 |  | 6.8428 | 4.5628
22 | 0.11059 | 4.3189 | 2.6179 |  | 6.8909 | 4.8138
24 | 0.12728 | 4.3494 | 2.6778 |  | 6.9402 | 5.0616
26 | 0.14369 | 4.3764 | 2.7389 |  | 6.9843 | 5.3208
28 | 0.16281 | 4.404 | 2.5371 |  | 7.0291 | 5.6152
30 | 0.1886 | 4.431 | 2.558 |  | 7.075 | 5.979
32 | 0.21917 | 4.4528 | 2.5707 |  | 7.1105 | 6.1404
34 | 0.25942 | 4.4781 | 2.5842 |  | 7.1493 | 7.0294
36 | 0.30143 | 4.5041 | 2.5893 |  | 7.1854 | 7.3726
38 | 0.34525 | 4.5313 | 2.5865 |  | 7.2147
40 | 0.4088 | 4.562 | 2.587 |  | 7.232
42 | 0.48912 |  | 2.0122 |  | 7.2398
44 | 0.60307 |  | 2.2767 |  | 7.226
𝜌_𝑤 𝐶_𝑤+𝜌_𝑜 (1−𝐶_𝑤)